## 1.1扉-1 招标工程量清单扉页
| 美术与设计学院画室（博远楼503）装修改造项目 |  |  | 工程
招标工程量清单
招 标 人： |  |  | 造价咨询人：
|  | （单位盖章） |  | （单位资质专用章）
法定代表人 或其授权人： |  |  | 法定代表人 或其授权人：
|  | （签字或盖章） |  | （签字或盖章）
编 制 人： |  |  | 复 核 人：
|  | （造价人员签字盖专用章） |  | （造价工程师签字盖专用章）
编制时间： |  | 2025年 月 日 | 复核时间： | 2025年 月 日
扉-1

## 3.1表-04 单位工程汇总表
单位工程汇总表
工程名称：美术与设计学院画室（博远楼503）装修改造项目 |  | 标段： |  | 第1页 共1页
序号 | 汇 总 内 容 |  | 金额(元) |  | 其中:暂估价(元)
1 | 分部分项工程
1.1 | 人工费
1.2 | 材料费
1.3 | 施工机具使用费
1.4 | 企业管理费
1.5 | 利润
2 | 措施项目
2.1 | 单价措施项目费
2.2 | 总价措施项目费
2.2.1 | 其中：安全文明施工措施费
3 | 其他项目
3.1 | 其中：暂列金额 |  | 0.00
3.2 | 其中：专业工程暂估价 |  | 0.00
3.3 | 其中：计日工
3.4 | 其中：总承包服务费
4 | 规费
5 | 税金
合 计
未来软件编制 |  |  |  | 2025年 月 日
表-04

## 3.2表-08 分部分项工程和单价措施项目清单与计价表
分部分项工程和单价措施项目清单与计价表
工程名称：美术与设计学院画室（博远楼503）装修改造项目 |  |  |  | 标段： |  |  | 第1页 共2页
序 号 | 项目编码 | 项目名称 | 项目特征描述 |  | 计量 单位 | 工程量 | 金 额(元)
[7 empty] | 综合单价 | 合价 | 其中
暂估价
|  | 博远楼教室出新 |  |  |  | 1
1 | 011613001001 | 灯具线路拆除 | 灯具线路拆除 |  | 项 | 1
2 | 011604002001 | 墙面基层拆除 | 1.铲除墙、柱梁面混合砂浆底、面 |  | m2 | 118
3 | 011302001001 | 吊顶天棚 | 1.天棚吊筋H=750mmΦ8 2.装配式T型(不上人型)铝合金龙骨 简单面层规格600×600mm 简单 3.矿棉板天棚面层搁放在T型铝合金龙骨上 |  | m2 | 124.18
4 | 011801006001 | 墙面刷固化剂 | 基层封闭底漆2遍 |  | m2 | 111.74
5 | 011406001001 | 乳胶漆出新 | 内墙面 在抹灰面上批901胶白水泥腻子2遍、刷乳胶漆2遍 |  | m2 | 111.74
6 | 010802004001 | 防盗门 | 钢质防盗门 |  | 樘 | 1
7 | 030413002001 | 墙面切割开槽粉砂浆 | 配管砖墙刨沟DN50 |  | m | 42.6
8 | 030411001001 | 配管20 | 砖、混凝土结构暗配硬质聚氯乙烯管dn20 |  | m | 85.4
9 | 030411001002 | 配管25 | 砖、混凝土结构暗配硬质聚氯乙烯管dn20 |  | m | 32.2
10 | 030411004001 | 配线 | 管内穿照明线路铜芯2.5mm2 |  | m | 260
11 | 030411004002 | 配线 | 管内穿照明线路铜芯4mm2 |  | m | 96
12 | 030412005001 | LED平板灯 | 成套型嵌入式LED平板荧光灯安装 |  | 套 | 24
13 | 030404035001 | 插座 | 5孔单相明插座15A安装 |  | 个 | 20
14 | 030404034001 | 照明开关 | 双联扳式暗开关安装(单控) |  | 个 | 3
15 | 030404017001 | 配电箱 | 悬挂嵌入式配电箱安装，半周长1.0m |  | 台 | 1
16 | 030404036001 | 接线盒 | 接线盒暗装 |  | 个 | 33
17 | 030404035002 | 地插座 | 地面插座安装 |  | 个 | 4
18 | 031001006001 | 水路改造 | 水路改造 |  | 项 | 1
19 | 031004004001 | 不锈钢水池 | 不锈钢水池 |  | m | 5
20 | 031004008001 | 水龙头安装 | 水龙头安装 |  | 组 | 5
21 | 031004010001 | 淋浴器 | 淋浴器制品安装(冷热水) |  | 套 | 5
22 | 031004014001 | 金属地漏 | 地漏安装DN50 |  | 个 | 1
23 | 011604002002 | 墙面抹灰层拆除 | 1.铲除墙、柱梁面混合砂浆底、面 |  | m2 | 9
24 | 011203001001 | 墙面零星项目一般抹灰 | 墙面零星抹水泥砂浆 |  | m2 | 9
25 | 011204003001 | 块料墙面 | 单块面积0.18m2以内墙砖 砂浆粘贴 墙面 |  | m2 | 9
26 | 010401012001 | 台阶零星砌砖 | 砖台阶(M5混合砂浆) |  | m | 5
本页小计
合 计
未来软件编制 | [6 empty] | 2025年 月 日
表-08
分部分项工程和单价措施项目清单与计价表
美术与设计学院画室（博远楼503）装修改造项目 |  |  |  | 标段： |  |  | 第2页 共2页
序 号 | 项目编码 | 项目名称 | 项目特征描述 |  | 计量 单位 | 工程量 | 金 额(元)
[7 empty] | 综合单价 | 合价 | 其中
暂估价
27 | 011102003001 | 块料楼地面 | 楼地面单块0.4m2以内地砖 干硬性水泥砂浆粘贴 |  | m2 | 7
28 | 010810002001 | 木窗帘盒 | 1.暗窗帘盒 细木工板、纸面石膏板 2.板面钉眼封点防锈漆 3.天棚墙面板缝贴自粘胶带 4.内墙面 在抹灰面上批901胶白水泥腻子二遍、刷乳胶漆2遍(柱、梁、天棚面批腻子、刷乳胶漆) |  | m | 12.6
29 | 010103002001 | 垃圾外运 | 垃圾外运 |  | 车 | 1
分部分项合计
30 | 011701001001 | 综合脚手架 |  |  | 项 | 1
单价措施合计
本页小计
合 计
未来软件编制 | [6 empty] | 2025年 月 日
表-08

## 3.3表-11 总价措施项目清单与计价表
总价措施项目清单与计价表
美术与设计学院画室（博远楼503）装修改造项目 |  |  |  |  | 标段： |  |  | 第1页 共3页
序号 | 项目编码 | 项 目 名 称 | 计算基础 |  | 费率(%) | 金额(元) | 调整 费率(%) |  | 调整后 金额(元) | 备注
1 | 011707001001 | 安全文明施工
1.1 | 1.1 | 基本费 | 分部分项清单合价+单价措施清单合价-分部分项除税工程设备费-单价措施除税工程设备费 |  | 1.5 |  |  |  |  | 不取费时将“费率”置0；
1.2 | 1.2 | 增加费 | 分部分项清单合价+单价措施清单合价-分部分项除税工程设备费-单价措施除税工程设备费 |  | 0 |  |  |  |  | 1星0.7%/2星0.77%/3星0.84%
1.3 | 1.3 | 扬尘污染防治增加费 | 分部分项清单合价+单价措施清单合价-分部分项除税工程设备费-单价措施除税工程设备费 |  | 0
2 | 011707002001 | 夜间施工 | 分部分项清单合价+单价措施清单合价-分部分项除税工程设备费-单价措施除税工程设备费 | [6 empty] | 0～0.1%
3 | 011707003001 | 非夜间施工照明 | 分部分项清单合价+单价措施清单合价-分部分项除税工程设备费-单价措施除税工程设备费 | [6 empty] | 0.2%
4 | 011707004001 | 二次搬运 | 分部分项清单合价+单价措施清单合价-分部分项除税工程设备费-单价措施除税工程设备费
编制人（造价人员）： |  |  |  | 复核人（造价工程师）：
未来软件编制 |  |  |  | 2025年 月 日
表-11
总价措施项目清单与计价表
美术与设计学院画室（博远楼503）装修改造项目 |  |  |  |  | 标段： |  |  | 第2页 共3页
序号 | 项目编码 | 项 目 名 称 | 计算基础 |  | 费率(%) | 金额(元) | 调整 费率(%) |  | 调整后 金额(元) | 备注
5 | 011707005001 | 冬雨季施工 | 分部分项清单合价+单价措施清单合价-分部分项除税工程设备费-单价措施除税工程设备费 | [6 empty] | 0.05～0.2%
6 | 011707006001 | 地上、地下设施、建筑物的临时保护设施 | 分部分项清单合价+单价措施清单合价-分部分项除税工程设备费-单价措施除税工程设备费
7 | 011707007001 | 已完成工程及设备保护 | 分部分项清单合价+单价措施清单合价-分部分项除税工程设备费-单价措施除税工程设备费 | [6 empty] | 0～0.05%
8 | 011707008001 | 临时设施 | 分部分项清单合价+单价措施清单合价-分部分项除税工程设备费-单价措施除税工程设备费 | [6 empty] | 1～2.3%
9 | 011707009001 | 赶工措施 | 分部分项清单合价+单价措施清单合价-分部分项除税工程设备费-单价措施除税工程设备费 | [6 empty] | 0.5～2.1%
10 | 011707010001 | 工程按质论价 | 分部分项清单合价+单价措施清单合价-分部分项除税工程设备费-单价措施除税工程设备费 |  | 0 |  |  |  |  | 市优结构0.7%/市优0.9%/省优1.3%/国优专业1.4%/国优1.6%
编制人（造价人员）： |  |  |  | 复核人（造价工程师）：
未来软件编制 |  |  |  | 2025年 月 日
表-11
总价措施项目清单与计价表
美术与设计学院画室（博远楼503）装修改造项目 |  |  |  |  | 标段： |  |  | 第3页 共3页
序号 | 项目编码 | 项 目 名 称 | 计算基础 |  | 费率(%) | 金额(元) | 调整 费率(%) |  | 调整后 金额(元) | 备注
11 | 011707011001 | 住宅分户验收 | 分部分项清单合价+单价措施清单合价-分部分项除税工程设备费-单价措施除税工程设备费 | [6 empty] | 0.4%
12 | 011707012001 | 建筑工人实名制费用 | 分部分项清单合价+单价措施清单合价-分部分项除税工程设备费-单价措施除税工程设备费 | [6 empty] | 0.05%
13 | 011707015001 | 智慧工地费用 | 分部分项清单合价+单价措施清单合价-分部分项除税工程设备费-单价措施除税工程设备费 | [6 empty] | 0.08～0.15%
合 计
编制人（造价人员）： |  |  |  | 复核人（造价工程师）：
未来软件编制 |  |  |  | 2025年 月 日
表-11

## 3.4表-12 其他项目清单与计价汇总表
其他项目清单与计价汇总表
工程名称：美术与设计学院画室（博远楼503）装修改造项目 |  | 标段： |  | 第1页 共1页
序号 | 项 目 名 称 | 金额(元) | 结算金额(元) |  | 备注
1 | 暂列金额 | 0.00 |  |  | 明细详见表-12-1
2 | 暂估价 | 0.00
2.1 | 材料(工程设备)暂估价 | — |  |  | 明细详见表-12-2
2.2 | 专业工程暂估价 | 0.00 |  |  | 明细详见表-12-3
3 | 计日工 |  |  |  | 明细详见表-12-4
4 | 总承包服务费 |  |  |  | 明细详见表-12-5
合 计 |  |  |  |  | —
未来软件编制 |  |  |  | 2025年 月 日
表-12

## 3.5表-13 规费、税金项目计价表
规费、税金项目计价表
工程名称：美术与设计学院画室（博远楼503）装修改造项目 |  |  |  | 标段： |  |  | 第1页 共1页
序号 | 项 目 名 称 | 计算基础 |  |  | 计算基数(元) | 计算费率(%) |  | 金额(元)
1 | 规费 | 分部分项工程费+措施项目费+其他项目费-除税工程设备费 |  |  |  | 100
1.1 | 社会保险费 |  |  |  |  | 3.2
1.2 | 住房公积金 |  |  |  |  | 0.53
1.3 | 环境保护税 |  |  |  |  | 0.1
2 | 税金 | 分部分项工程费+措施项目费+其他项目费+规费-(除税甲供材料费+除税甲供设备费)/1.01 |  |  |  | 9
合 计
编制人（造价人员）： |  |  | 复核人（造价工程师）：
未来软件编制 |  |  | 2025年 月 日
表-13

## 3.6表-20 发包人提供材料和工程设备一览表
发包人提供材料和工程设备一览表
工程名称：美术与设计学院画室（博远楼503）装修改造项目 |  |  |  |  | 标段： |  |  | 第1页 共1页
序号 | 材料编码 | 材料(工程设备)名称、规格、型号 | 单位 | 数量 |  | 单价(元) | 合价(元) |  | 交货 方式 | 送达 地点 | 备注
合 计
未来软件编制 | [7 empty] | 2025年 月 日
表-20

## 3.7表-21 承包人提供主要材料和工程设备一览表(造价信息
承包人提供主要材料和工程设备一览表
(适用于造价信息差额调整法)
工程名称：美术与设计学院画室（博远楼503）装修改造项目 | [5 empty] | 标段： |  |  | 第1页 共1页
序号 | 材料编码 | 名称、规格、型号 | 单位 | 数量 | 风险系数 (%) |  | 基准单价(元) | 投标单价(元) |  | 发承包人确认单价(元) | 备注
未来软件编制 | [8 empty] | 2025年 月 日
表-21